## Sheet1
| Diam (in.) | gal | seconds | gpm |  | ground | top of pipe | depth to top in | bottom of pipe | Add depth to bottom of trap | Add 12 in for space and stone
Boisseneaut by bridge | 4 | 0.11889 | 60 | 0.11889 |  | 4.64 | 8 | 40.32 | 44.32 | 52.32 | 70.32 | 5.86
Boisseneault #2 | 4 | 0.38045 | 60 | 0.38045 |  | 3.28 | 7.89 | 55.32 | 59.32 | 67.32 | 85.32 | 7.11 | probably high
Boissenault 6" | 6 | 0.5 | 5 | 6 |  | 4.42 | 6.68 | 27.12 | 33.12 | 45.12 | 63.12 | 5.26
Boissenault 4" way back | 4 | 0.5 | 37 | 0.81081 |  | 4.78 | 8.63 | 46.2 | 50.2 | 58.2 | 76.2 | 6.35
Parent by USGS | 6 | 0.5 | 6 | 5 |  | 5.76 | 9.01 | 39 | 45 | 57 | 75 | 6.25
Parent 4" behind barn | 4 | 0.5 | 15 | 2 |  | 5.04 | 7.08 | 24.48 | 28.48 | 36.48 | 54.48 | 4.54
Besette by road | 4 | 0.5 | 5 | 6 |  | 4.58 | 6.72 | 25.68 | 29.68 | 37.68 | 55.68 | 4.64
Maccia | 8 | 0.5 |  | #DIV/0! | submerged | 4.08 | 8.02 | 47.28 | 55.28 | 71.28 | 89.28 | 7.44
Maccia | 6 | 0.5 |  | #DIV/0! | submerged | 4.19 | 8.28 | 49.08 | 55.08 | 67.08 | 85.08 | 7.09
54.54
Magnan | 8
Magnan | 10
Parent alfalfa | 6
Rainville
Rainville