## FlowGrabJoin
Station | LAB ID | GrabSamples_DateTime | TP (µg/L) | TDP (µg/L) | TN (mg/L) | Flag | Comment | Volume_L | flow_DateTime
JBT01 | JBT01-11292017-GR | 2017-11-29 13:30 | 96.9 | 21.8 |  |  |  | 400 | 2017-11-29 13:30
JBT01 | JBT01-12042017-GR | 2017-12-04 14:00 | 30.7 | 18.2 | 4.02 | ! | "TN sample acidified 24 hrs later | 200 | 2017-12-04 14:00
JBT01 | JBT01-12152017-GR | 2017-12-15 12:45 | 30.9 | 11.6 | 3.49 | ! | TN sample acidified at VAEL. | 200 | 2017-12-15 12:45
JBT01 | JBT01-12192017-GR | 2017-12-19 11:45 | 22.7 | 15.6 | 3.48 | ! | TN sample acidified at VAEL. | 200 | 2017-12-19 11:45
JBT01 | JBT01-12272017-GR | 2017-12-27 11:45 | 19.2 | 15.9 |  |  | Sample grabbed at outlet | 200 | 2017-12-27 11:45
JBT01 | JBT01-01092018-GR | 2018-01-09 14:15 | 25.9 | 16 |  |  |  | 100 | 2018-01-09 14:15
JBT01 | JBT01-01122018-GR | 2018-01-12 16:30 | 377 |  | 5.63 |  |  | 16800.0162 | 2018-01-12 16:30
JBT01 | JBT01-01242018-GR | 2018-01-24 11:30 | 154 | 67.5 |  |  | Sample grabbed at outlet | 9300.001 | 2018-01-24 11:30
JBT01 | JBT01-02012018-GR | 2018-02-01 11:30 | 18.9 | 18.9 | 2.84 | ! | TN sample acidified at VAEL. Sample grabbed at outlet | 600.0001 | 2018-02-01 11:30
JBT01 | JBT01-02052018-GR | 2018-02-05 11:45 | 21.6 | 19.2 |  |  | Sample grabbed at outlet | 200 | 2018-02-05 11:45
JBT01 | JBT01-02212018-GR | 2018-02-21 11:00 | 260.5 | 82.5 | 6.04 |  |  | 14500.0115 | 2018-02-21 11:00
JBT01 | JBT01-02262018-GR | 2018-02-26 13:30 | 212 | 53.6 |  |  |  | 3200.0002 | 2018-02-26 13:30
JBT01 | JBT01-03092018-GR | 2018-03-09 14:30 | 33.3 | 17.4 | 5.11 |  |  | 1200.0001 | 2018-03-09 14:30
JBT01 | JBT01-03222018-GR | 2018-03-22 10:00 | 14.6 | 14 | 4.49 |  |  | 500 | 2018-03-22 10:00
JBT01 | JBT01-03312018-GR | 2018-03-30 10:15 | 708 | 96.4 | 10.71 |  |  | 8399.9991 | 2018-03-30 10:15
JBT01 | JBT01-04112018-GR | 2018-04-11 16:00 | 17 | 12.9 | 4.74 |  |  | 600.0001 | 2018-04-11 16:00
JBT02 | JBT02-11292017-GR | 2017-11-29 13:45 | 277.8 | 125 |  |  |  | 100 | 2017-11-29 13:45
JBT02 | JBT02-12042017-GR | 2017-12-04 13:45 | 64.5 | 31.1 | 8.72 | ! | "TN sample acidified 24 hrs later | 0 | 2017-12-04 13:45
JBT02 | JBT02-12152017-GR | 2017-12-15 12:45 | 60.3 | 16.5 | 9.44 | ! | TN sample acidified at VAEL. | 0 | 2017-12-15 12:45
JBT02 | JBT02-12192017-GR | 2017-12-19 11:30 | 33.9 | 20.9 | 7.62 | ! | TN sample acidified at VAEL. | 100 | 2017-12-19 11:30
JBT02 | JBT02-12272017-GR | 2017-12-27 12:00 | 46.4 | 27.7 |  |  | Sample grabbed at outlet | 0 | 2017-12-27 12:00
JBT02 | JBT02-01092018-GR | 2018-01-09 14:30 | 32.5 | 18.8 |  |  |  | 0 | 2018-01-09 14:30
JBT02 | JBT02-01122018-GR | 2018-01-12 15:45 | 449 |  | 4.71 |  |  | 4800 | 2018-01-12 15:45
JBT02 | JBT02-02212018-GR | 2018-02-21 11:30 | 253.5 | 135 | 5.08 |  |  | 3200.0002 | 2018-02-21 11:30
JBT02 | JBT02-02262018-GR | 2018-02-26 13:15 | 282 | 120 |  |  |  | 200 | 2018-02-26 13:15
JBT02 | JBT02-03092018-GR | 2018-03-09 14:30 | 227.5 | 65.5 | 8.25 |  |  | 100 | 2018-03-09 14:30
JBT02 | JBT02-03222018-GR | 2018-03-22 09:45 | 25.4 | 22.2 | 8.5 |  |  | 100 | 2018-03-22 09:45
JBT02 | JBT02-03312018-GR | 2018-03-30 10:15 | 1740 | 321 | 12.6 |  |  | 900.0001 | 2018-03-30 10:15
JBT04 | JBT04-11292017-GR | 2017-11-29 14:15 | 54.3 | 21.8 |  |  |  | 100 | 2017-11-29 14:15
JBT04 | JBT04-12042017-GR | 2017-12-04 13:45 | 54.6 | 17.1 | 2.22 | ! | "TN sample acidified 24 hrs later | 0 | 2017-12-04 13:45
JBT04 | JBT04-12152017-GR | 2017-12-15 12:45 | 43.4 | 21.7 | 2.2 | ! | TN sample acidified at VAEL. | 0 | 2017-12-15 12:45
JBT04 | JBT04-12192017-GR | 2017-12-19 11:45 | 24.2 | 17.6 | 2.2 | ! | TN sample acidified at VAEL. | 0 | 2017-12-19 11:45
JBT04 | JBT04-12272017-GR | 2017-12-27 12:00 | 18.4 | 15.9 |  |  | Sample grabbed at outlet | 100 | 2017-12-27 12:00
JBT04 | JBT04-01122018-GR | 2018-01-12 17:00 | 367 |  | 3.61 |  |  | 1300 | 2018-01-12 17:00
JBT04 | JBT04-01162018-GR | 2018-01-16 14:00 | 49.9 | 24.2 | 3.99 | ! | TN sample acidified at VAEL. Sample grabbed at outlet | 1300 | 2018-01-16 14:00
JBT04 | JBT04-01242018-GR | 2018-01-24 11:30 | 158 | 52.8 |  |  | Sample grabbed at outlet | 1000.0001 | 2018-01-24 11:30
JBT04 | JBT04-02012018-GR | 2018-02-01 11:45 | 21.2 | 23.1 | 3.04 | ! | TN sample acidified at VAEL. Did not reverse TP and TDP results. Sample grabbed at outlet | 100 | 2018-02-01 11:45
JBT04 | JBT04-02052018-GR | 2018-02-05 11:30 | 32.2 | 16.9 |  |  | Sample grabbed at outlet | 0 | 2018-02-05 11:30
JBT04 | JBT04-02212018-GR | 2018-02-21 11:15 | 240 | 108 | 3.96 |  |  | 3100.0003 | 2018-02-21 11:15
JBT04 | JBT04-02262018-GR | 2018-02-26 13:30 | 216 | 69.2 |  |  |  | 500 | 2018-02-26 13:30
JBT04 | JBT04-03092018-GR | 2018-03-09 14:45 | 98.9 | 34 | 3.35 |  |  | 200 | 2018-03-09 14:45
JBT04 | JBT04-03222018-GR | 2018-03-22 10:15 | 22.5 | 18.4 | 2.96 |  |  | 100 | 2018-03-22 10:15
JBT04 | JBT04-03312018-GR | 2018-03-30 10:30 | 838.5 | 180 | 6.39 |  |  | 2200.0002 | 2018-03-30 10:30
JBT05 | JBT05-11292017-GR | 2017-11-29 14:30 | 54.4 | 32.5 |  |  |  | 1300 | 2017-11-29 14:30
JBT05 | JBT05-12042017-GR | 2017-12-04 14:00 | 37.6 | 31 | 17.83 | ! | "TN sample acidified 24 hrs later | 900 | 2017-12-04 14:00
JBT05 | JBT05-12152017-GR | 2017-12-15 12:15 | 43.1 | 35.1 | 16.95 | ! | TN sample acidified at VAEL. | 400 | 2017-12-15 12:15
JBT05 | JBT05-12192017-GR | 2017-12-19 11:00 | 33.9 | 27.4 | 16.5 | ! | TN sample acidified at VAEL. | 600 | 2017-12-19 11:00
JBT05 | JBT05-12272017-GR | 2017-12-27 11:30 | 45.6 | 36.3 |  |  |  | 300 | 2017-12-27 11:30
JBT05 | JBT05-01092018-GR | 2018-01-09 10:00 | 40.3 | 26.4 |  |  |  | 100 | 2018-01-09 10:00
JBT05 | JBT05-01162018-GR | 2018-01-16 15:00 | 56.2 | 39.7 | 22.34 | ! | TN sample acidified at VAEL | 1500 | 2018-01-16 15:00
JBT05 | JBT05-01242018-GR | 2018-01-24 11:00 | 453 | 422 |  |  |  | 8099.998 | 2018-01-24 11:00
JBT05 | JBT05-02012018-GR | 2018-02-01 11:00 | 60.3 | 48.9 | 16.42 | ! | TN sample acidified at VAEL. Did not reverse TP and TDP results | 700 | 2018-02-01 11:00
JBT05 | JBT05-02052018-GR | 2018-02-05 11:00 | 49 | 38.7 |  |  |  | 300 | 2018-02-05 11:00
JBT05 | JBT05-02212018-GR | 2018-02-21 09:30 | 619 | 526.2 | 11.1 |  |  | 10200.002 | 2018-02-21 09:30
JBT05 | JBT05-02262018-GR | 2018-02-26 15:00 | 232 | 160 |  |  |  | 2500 | 2018-02-26 15:00
JBT05 | JBT05-03092018-GR | 2018-03-09 15:30 | 47.3 | 36.2 | 16.55 |  |  | 2400 | 2018-03-09 15:30
JBT05 | JBT05-03222018-GR | 2018-03-22 08:15 | 28.1 | 27 | 17.75 |  |  | 1100 | 2018-03-22 08:15
JBT05 | JBT05-03312018-GR | 2018-03-30 08:30 | 461.5 | 291 | 37.59 |  |  | 13300.009 | 2018-03-30 08:30
JBT05 | JBT05-04112018-GR | 2018-04-11 19:00 | 26.6 | 23.35 | 20.44 |  |  | 1700 | 2018-04-11 19:00
JBT06 | JBT06-11292017-GR | 2017-11-29 14:45 | 88.9 | 66 |  |  |  | 1106.7778 | 2017-11-29 14:45
JBT06 | JBT06-12042017-GR | 2017-12-04 14:15 | 53.3 | 36 | 18.13 | ! | "TN sample acidified 24 hrs later | 569.4367 | 2017-12-04 14:15
JBT06 | JBT06-12152017-GR | 2017-12-15 12:30 | 32.5 | 31.9 | 16.94 | ! | TN sample acidified at VAEL. Sample grabbed at outlet | 17.6859 | 2017-12-15 12:30
JBT06 | JBT06-12192017-GR | 2017-12-19 11:15 | 38.6 | 23.4 | 17.56 | ! | TN sample acidified at VAEL. | 267.2494 | 2017-12-19 11:15
JBT06 | JBT06-01122018-GR | 2018-01-12 17:45 | 335 |  | 13.77 |  |  | 53961 | 2018-01-12 17:45
JBT06 | JBT06-01162018-GR | 2018-01-16 14:45 | 52.6 | 51.5 | 24.54 | ! | TN sample acidified at VAEL | 2695.4173 | 2018-01-16 14:45
JBT06 | JBT06-01242018-GR | 2018-01-24 13:45 | 244 | 225 |  |  |  | 33146.537 | 2018-01-24 13:45
JBT06 | JBT06-02012018-GR | 2018-02-01 11:15 | 44.3 | 45.5 | 22.36 | ! | TN sample acidified at VAEL. Did not reverse TP and TDP results | 760.6297 | 2018-02-01 11:15
JBT06 | JBT06-02052018-GR | 2018-02-05 11:15 | 41.9 | 37.2 |  |  |  | 0 | 2018-02-05 11:15
JBT06 | JBT06-02212018-GR | 2018-02-21 10:00 | 303 | 252 | 10.77 |  |  | 34154.4366 | 2018-02-21 10:00
JBT06 | JBT06-02262018-GR | 2018-02-26 14:15 | 165 | 138 |  |  |  | 7637.2506 | 2018-02-26 14:15
JBT06 | JBT06-03092018-GR | 2018-03-09 15:15 | 64.8 | 55.5 | 14.59 |  |  | 7024.8054 | 2018-03-09 15:15
JBT06 | JBT06-03222018-GR | 2018-03-22 09:15 | 30.2 | 24.6 | 22.23 |  |  | 993.9433 | 2018-03-22 09:15
JBT06 | JBT06-03312018-GR | 2018-03-30 09:00 | 337.5 | 195 | 30.59 |  |  | 59455.0858 | 2018-03-30 09:00
JBT06 | JBT06-04112018-GR | 2018-04-11 17:45 | 29.9 | 25.3 | 21.64 |  |  | 1717.7959 | 2018-04-11 17:45
JBT07 | JBT07-11292017-GR | 2017-11-29 12:15 | 31.7 | 24.8 |  |  |  | 100 | 2017-11-29 12:15
JBT07 | JBT07-12042017-GR | 2017-12-04 13:30 | 28.2 | 22 | 3.2 | ! | "TN sample acidified 24 hrs later | 100 | 2017-12-04 13:30
JBT07 | JBT07-12192017-GR | 2017-12-19 13:15 | 25.7 | 19.4 | 2.96 | ! | TN sample acidified at VAEL. | 200 | 2017-12-19 13:15
JBT07 | JBT07-01122018-GR | 2018-01-12 11:00 | 433 | 361.5 | 13.47 |  | Reversed TP and TDP result | 2000 | 2018-01-12 11:00
JBT07 | JBT07-01252018-GR | 2018-01-25 11:45 | 53.2 | 49.2 |  |  | Sample grabbed at outlet | 900 | 2018-01-25 11:45
JBT07 | JBT07-02012018-GR | 2018-02-01 13:00 | 23.4 | 23.5 | 4.24 | ! | TN sample acidified at VAEL. Did not reverse TP and TDP results. Sample grabbed at outlet | 300 | 2018-02-01 13:00
JBT07 | JBT07-02052018-GR | 2018-02-05 12:30 | 22.2 | 19.8 |  |  | Sample grabbed at outlet | 0 | 2018-02-05 12:30
JBT07 | JBT07-02212018-GR | 2018-02-21 15:15 | 271.5 | 194.2 | 14.9 |  |  | 3000 | 2018-02-21 15:15
JBT07 | JBT07-02262018-GR | 2018-02-26 10:45 | 48.3 | 36.5 |  |  |  | 800 | 2018-02-26 10:45
JBT07 | JBT07-03092018-GR | 2018-03-09 12:45 | 42.2 | 34.6 | 5.87 |  |  | 700 | 2018-03-09 12:45
JBT07 | JBT07-03222018-GR | 2018-03-22 12:30 | 17.9 | 17.9 | 4.3 |  |  | 200 | 2018-03-22 12:30
JBT07 | JBT07-03312018-GR | 2018-03-30 12:30 | 368 | 138 | 11.7 |  |  | 4299.998 | 2018-03-30 12:30
JBT11 | JBT11-11292017-GR | 2017-11-29 11:00 | 20.1 | 12.5 |  |  |  | 1400 | 2017-11-29 11:00
JBT11 | JBT11-12042017-GR | 2017-12-04 12:00 | 16.2 | 12.2 | 1.31 | ! | "TN sample acidified 24 hrs later | 700.0001 | 2017-12-04 12:00
JBT11 | JBT11-12152017-GR | 2017-12-15 13:00 | 14.3 | 11.9 | 1.55 | ! | TN sample acidified at VAEL. Sample grabbed at outlet | 400 | 2017-12-15 13:00
JBT11 | JBT11-12192017-GR | 2017-12-19 13:00 | 14 | 12 | 1.49 | ! | TN sample acidified at VAEL. | 600.0001 | 2017-12-19 13:00
JBT11 | JBT11-01242018-GR | 2018-01-24 12:15 | 44.9 | 36.6 |  |  | Sample grabbed at outlet | 12800 | 2018-01-24 12:15
JBT11 | JBT11-02012018-GR | 2018-02-01 12:00 | 25.8 | 12.2 | 1.42 | ! | TN sample acidified at VAEL. | 1000.0001 | 2018-02-01 12:00
JBT11 | JBT11-02052018-GR | 2018-02-05 12:00 | 19.1 | 16.7 |  |  | Sample grabbed at outlet | 400 | 2018-02-05 12:00
JBT11 | JBT11-02212018-GR | 2018-02-21 14:45 | 140.8 | 105 | 2.13 |  |  | 14800.0121 | 2018-02-21 14:45
JBT11 | JBT11-02262018-GR | 2018-02-26 11:15 | 25.2 | 19.1 |  |  |  | 2800.0003 | 2018-02-26 11:15
JBT11 | JBT11-03092018-GR | 2018-03-09 11:45 | 11.7 | 11.3 | 1.76 |  |  | 2300.0002 | 2018-03-09 11:45
JBT11 | JBT11-03222018-GR | 2018-03-22 11:00 | 11.4 | 11.4 | 1.82 |  |  | 900.0001 | 2018-03-22 11:00
JBT11 | JBT11-03312018-GR | 2018-03-30 13:00 | 68 | 37.9 | 3.1 |  |  | 12400.0072 | 2018-03-30 13:00
JBT13 | JBT13-11292017-GR | 2017-11-29 10:30 | 35.8 | 24.5 |  |  |  | 100 | 2017-11-29 10:30
JBT13 | JBT13-12042017-GR | 2017-12-04 11:15 | 36.8 | 26 | 5.72 | ! | "TN sample acidified 24 hrs later | 100 | 2017-12-04 11:15
JBT13 | JBT13-12152017-GR | 2017-12-15 13:30 | 182 | 24 | 6.65 | ! | TN sample acidified at VAEL. | 100 | 2017-12-15 13:30
JBT13 | JBT13-12192017-GR | 2017-12-19 12:30 | 38.9 | 24.5 | 6.12 | ! | TN sample acidified at VAEL. | 100 | 2017-12-19 12:30
JBT13 | JBT13-01092018-GR | 2018-01-09 13:00 | 36.8 | 27.1 |  |  |  | 0 | 2018-01-09 13:00
JBT13 | JBT13-01162018-GR | 2018-01-16 11:30 | 79.8 | 24 | 6.47 | ! | TN sample acidified at VAEL | 200 | 2018-01-16 11:30
JBT13 | JBT13-01242018-GR | 2018-01-24 12:45 | 129 | 74.2 |  |  | IS THIS JBT13 OR JBT14? | 600.0001 | 2018-01-24 12:45
JBT13 | JBT13-02012018-GR | 2018-02-01 12:15 | 31.9 | 25.4 | 2.51 | ! | TN sample acidified at VAEL. | 100 | 2018-02-01 12:15
JBT13 | JBT13-02212018-GR | 2018-02-21 14:00 | 188 | 108 | 3.75 |  |  | 400 | 2018-02-21 14:00
JBT13 | JBT13-02262018-GR | 2018-02-26 12:15 | 48.6 | 28.6 |  |  |  | 100 | 2018-02-26 12:15
JBT13 | JBT13-03092018-GR | 2018-03-09 10:30 | 51.1 | 21.9 | 5.17 |  |  | 200 | 2018-03-09 10:30
JBT13 | JBT13-03222018-GR | 2018-03-22 11:45 | 24.5 | 20.1 | 5.27 |  |  | 100 | 2018-03-22 11:45
JBT13 | JBT13-03312018-GR | 2018-03-30 14:00 | 406 | 91.9 | 8.85 |  |  | 600.0001 | 2018-03-30 14:00
JBT13 | JBT13-04112018-GR | 2018-04-11 14:45 | 31.4 | 21.6 | 5.38 |  |  | 200 | 2018-04-11 14:45
JBT14 | JBT14-11292017-GR | 2017-11-29 10:15 | 38 | 28.3 |  |  |  | 1000 | 2017-11-29 10:15
JBT14 | JBT14-12042017-GR | 2017-12-04 11:15 | 73.7 | 27.7 | 8.28 | ! | "TN sample acidified 24 hrs later | 500 | 2017-12-04 11:15
JBT14 | JBT14-12152017-GR | 2017-12-15 13:45 | 56.7 | 17.2 | 8.1 | ! | TN sample acidified at VAEL. Sample grabbed at outlet | 400 | 2017-12-15 13:45
JBT14 | JBT14-12192017-GR | 2017-12-19 12:30 | 25 | 23.6 | 8.22 | ! | TN sample acidified at VAEL. Sample grabbed at outlet | 400 | 2017-12-19 12:30
JBT14 | JBT14-02052018-GR | 2018-02-05 12:15 | 46 | 37.8 |  |  | Sample grabbed at outlet | 200 | 2018-02-05 12:15
JBT14 | JBT14-02212018-GR | 2018-02-21 13:45 | 288 | 204 | 4.28 |  |  | 10300.003 | 2018-02-21 13:45
JBT14 | JBT14-02262018-GR | 2018-02-26 12:15 | 239 | 122 |  |  |  | 2100.0002 | 2018-02-26 12:15
JBT14 | JBT14-03092018-GR | 2018-03-09 11:00 | 34.8 | 28.5 | 7.55 |  |  | 2300.0002 | 2018-03-09 11:00
JBT14 | JBT14-03222018-GR | 2018-03-22 11:45 | 28.8 | 27.4 | 7.29 |  |  | 700.0001 | 2018-03-22 11:45
JBT14 | JBT14-03312018-GR | 2018-03-30 13:45 | 402.25 | 122 | 9.75 |  |  | 14400.0113 | 2018-03-30 13:45
JBT14 | JBT14-04112018-GR | 2018-04-11 13:30 | 31.3 | 27.4 | 8.05 |  |  | 200 | 2018-04-11 13:30
JBT16 | JBT16-11292017-GR | 2017-11-29 12:00 | 53.7 | 10.7 |  |  |  | 100 | 2017-11-29 12:00
JBT16 | JBT16-12042017-GR | 2017-12-04 13:15 | 40.5 | 9.6 | 6.96 | ! | "TN sample acidified 24 hrs later | 200 | 2017-12-04 13:15
JBT16 | JBT16-12152017-GR | 2017-12-15 13:15 | 12 | 9.9 | 6.5 | ! | TN sample acidified at VAEL. Sample grabbed at outlet | 100 | 2017-12-15 13:15
JBT16 | JBT16-12192017-GR | 2017-12-19 13:00 | 24.6 | 19.3 | 3.03 | ! | TN sample acidified at VAEL. | 300 | 2017-12-19 13:00
JBT16 | JBT16-12272017-GR | 2017-12-27 13:30 | 26.4 | 12.1 |  |  |  | 200 | 2017-12-27 13:30
JBT16 | JBT16-01092018-GR | 2018-01-09 11:15 | 71.2 | 12.1 |  |  |  | 100 | 2018-01-09 11:15
JBT16 | JBT16-01162018-GR | 2018-01-16 13:00 | 30.7 | 12 | 8.24 | ! | TN sample acidified at VAEL | 900.0001 | 2018-01-16 13:00
JBT16 | JBT16-01252018-GR | 2018-01-25 10:30 | 20.3 | 15.3 |  |  | Sample grabbed at outlet | 1200.0001 | 2018-01-25 10:30
JBT16 | JBT16-02012018-GR | 2018-02-01 13:15 | 17.95 | 11.7 | 3.39 | ! | TN sample acidified at VAEL. | 500 | 2018-02-01 13:15
JBT16 | JBT16-02052018-GR | 2018-02-05 12:30 | 16.7 | 11 |  |  |  | 400 | 2018-02-05 12:30
JBT16 | JBT16-02212018-GR | 2018-02-21 15:45 | 100 | 59.6 | 4.6 |  |  | 3999.9988 | 2018-02-21 15:45
JBT16 | JBT16-02262018-GR | 2018-02-26 10:30 | 30.3 | 14.7 |  |  |  | 1200.0001 | 2018-02-26 10:30
JBT16 | JBT16-03092018-GR | 2018-03-09 12:15 | 82.7 | 11.9 | 5.59 |  |  | 1200.0001 | 2018-03-09 12:15
JBT16 | JBT16-03222018-GR | 2018-03-22 13:00 | 23.65 | 8.455 | 5.05 |  |  | 600.0001 | 2018-03-22 13:00
JBT16 | JBT16-03312018-GR | 2018-03-30 12:15 | 63.3 | 30.7 | 8.22 |  |  | 2800.0003 | 2018-03-30 12:15
JBT18 | JBT18-11292017-GR | 2017-11-29 11:30 | 59.7 | 19.5 |  |  |  | 200 | 2017-11-29 11:30
JBT18 | JBT18-12042017-GR | 2017-12-04 12:30 | 35.4 | 15.3 | 0.51 | ! | "TN sample acidified 24 hrs later | 100 | 2017-12-04 12:30
JBT18 | JBT18-12192017-GR | 2017-12-19 12:15 | 33.4 | 19.9 | 0.35 | ! | TN sample acidified at VAEL. | 0 | 2017-12-19 12:15
JBT18 | JBT18-01092018-GR | 2018-01-09 13:45 | 23.5 | 12.8 |  |  |  | 0 | 2018-01-09 13:45
JBT18 | JBT18-01122018-GR | 2018-01-12 14:00 | 264.5 | 219.3 | 1.24 |  | Reversed TP and TDP result | 3700 | 2018-01-12 14:00
JBT18 | JBT18-01252018-GR | 2018-01-25 11:00 | 61 | 42.4 |  |  | Sample grabbed at outlet | 800 | 2018-01-25 11:00
JBT18 | JBT18-02212018-GR | 2018-02-21 12:45 | 317.5 | 240 | 2.09 |  |  | 2000.0001 | 2018-02-21 12:45
JBT18 | JBT18-02262018-GR | 2018-02-26 10:00 | 174.4 | 76.2 |  |  |  | 400 | 2018-02-26 10:00
JBT18 | JBT18-03092018-GR | 2018-03-09 13:30 | 134 | 76.2 | 1.16 |  |  | 500 | 2018-03-09 13:30
JBT18 | JBT18-03222018-GR | 2018-03-22 13:45 | 254 | 153 | 1.28 |  |  | 100 | 2018-03-22 13:45
JBT18 | JBT18-03312018-GR | 2018-03-30 11:45 | 368 | 66.6 | 1.64 | ! | Reversed TP and TDP result | 4399.9981 | 2018-03-30 11:45
JBT18 | JBT18-04112018-GR | 2018-04-11 09:45 | 75.2 | 30 | 0.84 |  |  | 500 | 2018-04-11 09:45
JBT19 | JBT19-11292017-GR | 2017-11-29 11:45 | 50.6 | 12.7 |  |  |  | 300 | 2017-11-29 11:45
JBT19 | JBT19-12042017-GR | 2017-12-04 12:15 | 54.9 | 10.5 | 0.39 | ! | "TN sample acidified 24 hrs later | 100 | 2017-12-04 12:15
JBT19 | JBT19-12192017-GR | 2017-12-19 12:00 | 29.5 | 16.5 | 0.41 | ! | TN sample acidified at VAEL. | 100 | 2017-12-19 12:00
JBT19 | JBT19-01122018-GR | 2018-01-12 12:00 | 2445 | 225 | 1.39 |  |  | 5099.9969 | 2018-01-12 12:00
JBT19 | JBT19-02212018-GR | 2018-02-21 12:30 | 7872 | 64.4 | 2.79 |  |  | 4500 | 2018-02-21 12:30
JBT19 | JBT19-02262018-GR | 2018-02-26 09:30 | 1890 | 55.7 |  |  |  | 400 | 2018-02-26 09:30
JBT19 | JBT19-03092018-GR | 2018-03-09 13:45 | 2700 | 82.4 | 2.16 |  |  | 500 | 2018-03-09 13:45
JBT19 | JBT19-03312018-GR | 2018-03-30 11:30 | 133 | 55.7 | 1.84 |  |  | 3699.9993 | 2018-03-30 11:30

## FlowGrabJoin GRAPH (2)
Station | LAB ID | GrabSamples_DateTime | TP (µg/L) | TDP (µg/L) | Removed TP | Removed TDP |  | Inst Load TP | Inst Load TDP | Log10 Inst Load TP | Log10 Inst Load TDP | TN (mg/L) | Flag | Comment | Volume_L | Adjusted Volume_L | Log Adjusted Volume | flow_DateTime
JBT01 | JBT01-11292017-GR | 2017-11-29 13:30 | 96.9 | 21.8 |  |  |  | 38760 | 8720 | 4.5884 | 3.9405 |  |  |  | 400 | 400 | 2.6021 | 2017-11-29 13:30
JBT01 | JBT01-12042017-GR | 2017-12-04 14:00 | 30.7 | 18.2 |  |  |  | 6140 | 3640 | 3.7882 | 3.5611 | 4.02 | ! | "TN sample acidified 24 hrs later | 200 | 200 | 2.301 | 2017-12-04 14:00
JBT01 | JBT01-12152017-GR | 2017-12-15 12:45 | 30.9 | 11.6 |  |  |  | 6180 | 2320 | 3.791 | 3.3655 | 3.49 | ! | TN sample acidified at VAEL. | 200 | 200 | 2.301 | 2017-12-15 12:45
JBT01 | JBT01-12192017-GR | 2017-12-19 11:45 | 22.7 | 15.6 |  |  |  | 4540 | 3120 | 3.6571 | 3.4942 | 3.48 | ! | TN sample acidified at VAEL. | 200 | 200 | 2.301 | 2017-12-19 11:45
JBT01 | JBT01-12272017-GR | 2017-12-27 11:45 | 19.2 | 15.9 |  |  |  | 3840 | 3180 | 3.5843 | 3.5024 |  |  | Sample grabbed at outlet | 200 | 200 | 2.301 | 2017-12-27 11:45
JBT01 | JBT01-01092018-GR | 2018-01-09 14:15 | 25.9 | 16 |  |  |  | 2590 | 1600 | 3.4133 | 3.2041 |  |  |  | 100 | 100 | 2 | 2018-01-09 14:15
JBT01 | JBT01-01122018-GR | 2018-01-12 16:30 | 377 |  |  |  |  | 6333606.1074 |  | 6.8017 |  | 5.63 |  |  | 16800.0162 | 16800.0162 | 4.2253 | 2018-01-12 16:30
JBT01 | JBT01-01242018-GR | 2018-01-24 11:30 | 154 | 67.5 |  |  |  | 1432200.154 | 627750.0675 | 6.156 | 5.7978 |  |  | Sample grabbed at outlet | 9300.001 | 9300.001 | 3.9685 | 2018-01-24 11:30
JBT01 | JBT01-02012018-GR | 2018-02-01 11:30 | 18.9 | 18.9 |  |  |  | 11340.0019 | 11340.0019 | 4.0546 | 4.0546 | 2.84 | ! | TN sample acidified at VAEL. Sample grabbed at outlet | 600.0001 | 600.0001 | 2.7782 | 2018-02-01 11:30
JBT01 | JBT01-02052018-GR | 2018-02-05 11:45 | 21.6 | 19.2 |  |  |  | 4320 | 3840 | 3.6355 | 3.5843 |  |  | Sample grabbed at outlet | 200 | 200 | 2.301 | 2018-02-05 11:45
JBT01 | JBT01-02212018-GR | 2018-02-21 11:00 | 260.5 | 82.5 |  |  |  | 3777252.9958 | 1196250.9487 | 6.5772 | 6.0778 | 6.04 |  |  | 14500.0115 | 14500.0115 | 4.1614 | 2018-02-21 11:00
JBT01 | JBT01-02262018-GR | 2018-02-26 13:30 | 212 | 53.6 |  |  |  | 678400.0424 | 171520.0107 | 5.8315 | 5.2343 |  |  |  | 3200.0002 | 3200.0002 | 3.5052 | 2018-02-26 13:30
JBT01 | JBT01-03092018-GR | 2018-03-09 14:30 | 33.3 | 17.4 |  |  |  | 39960.0033 | 20880.0017 | 4.6016 | 4.3197 | 5.11 |  |  | 1200.0001 | 1200.0001 | 3.0792 | 2018-03-09 14:30
JBT01 | JBT01-03222018-GR | 2018-03-22 10:00 | 14.6 | 14 |  |  |  | 7300 | 7000 | 3.8633 | 3.8451 | 4.49 |  |  | 500 | 500 | 2.699 | 2018-03-22 10:00
JBT01 | JBT01-03312018-GR | 2018-03-30 10:15 | 708 | 96.4 |  |  |  | 5947199.3628 | 809759.9132 | 6.7743 | 5.9084 | 10.71 |  |  | 8399.9991 | 8399.9991 | 3.9243 | 2018-03-30 10:15
JBT01 | JBT01-04112018-GR | 2018-04-11 16:00 | 17 | 12.9 |  |  |  | 10200.0017 | 7740.0013 | 4.0086 | 3.8887 | 4.74 |  |  | 600.0001 | 600.0001 | 2.7782 | 2018-04-11 16:00
JBT02 | JBT02-11292017-GR | 2017-11-29 13:45 | 277.8 | 125 |  |  |  | 27780 | 12500 | 4.4437 | 4.0969 |  |  |  | 100 | 100 | 2 | 2017-11-29 13:45
JBT02 | JBT02-12042017-GR | 2017-12-04 13:45 | 64.5 | 31.1 |  |  |  | 709.5 | 342.1 | 2.851 | 2.5342 | 8.72 | ! | "TN sample acidified 24 hrs later | 0 | 11 | 1.0414 | 2017-12-04 13:45
JBT02 | JBT02-12152017-GR | 2017-12-15 12:45 | 60.3 | 16.5 |  |  |  | 663.3 | 181.5 | 2.8217 | 2.2589 | 9.44 | ! | TN sample acidified at VAEL. | 0 | 11 | 1.0414 | 2017-12-15 12:45
JBT02 | JBT02-12192017-GR | 2017-12-19 11:30 | 33.9 | 20.9 |  |  |  | 3390 | 2090 | 3.5302 | 3.3201 | 7.62 | ! | TN sample acidified at VAEL. | 100 | 100 | 2 | 2017-12-19 11:30
JBT02 | JBT02-12272017-GR | 2017-12-27 12:00 | 46.4 | 27.7 |  |  |  | 510.4 | 304.7 | 2.7079 | 2.4839 |  |  | Sample grabbed at outlet | 0 | 11 | 1.0414 | 2017-12-27 12:00
JBT02 | JBT02-01092018-GR | 2018-01-09 14:30 | 32.5 | 18.8 |  |  |  | 32.5 | 18.8 | 1.5119 | 1.2742 |  |  |  | 0 | 1 | 0 | 2018-01-09 14:30
JBT02 | JBT02-01122018-GR | 2018-01-12 15:45 | 449 |  |  |  |  | 2155200 |  | 6.3335 |  | 4.71 |  |  | 4800 | 4800 | 3.6812 | 2018-01-12 15:45
JBT02 | JBT02-02212018-GR | 2018-02-21 11:30 | 253.5 | 135 |  |  |  | 811200.0507 | 432000.027 | 5.9091 | 5.6355 | 5.08 |  |  | 3200.0002 | 3200.0002 | 3.5052 | 2018-02-21 11:30
JBT02 | JBT02-02262018-GR | 2018-02-26 13:15 | 282 | 120 |  |  |  | 56400 | 24000 | 4.7513 | 4.3802 |  |  |  | 200 | 200 | 2.301 | 2018-02-26 13:15
JBT02 | JBT02-03092018-GR | 2018-03-09 14:30 | 227.5 | 65.5 |  |  |  | 22750 | 6550 | 4.357 | 3.8162 | 8.25 |  |  | 100 | 100 | 2 | 2018-03-09 14:30
JBT02 | JBT02-03222018-GR | 2018-03-22 09:45 | 25.4 | 22.2 |  |  |  | 2540 | 2220 | 3.4048 | 3.3464 | 8.5 |  |  | 100 | 100 | 2 | 2018-03-22 09:45
JBT02 | JBT02-03312018-GR | 2018-03-30 10:15 | 1740 | 321 |  |  |  | 1566000.174 | 288900.0321 | 6.1948 | 5.4607 | 12.6 |  |  | 900.0001 | 900.0001 | 2.9542 | 2018-03-30 10:15
JBT04 | JBT04-11292017-GR | 2017-11-29 14:15 | 54.3 | 21.8 |  |  |  | 5430 | 2180 | 3.7348 | 3.3385 |  |  |  | 100 | 100 | 2 | 2017-11-29 14:15
JBT04 | JBT04-12042017-GR | 2017-12-04 13:45 | 54.6 | 17.1 |  |  |  | 2402.4 | 752.4 | 3.3806 | 2.8764 | 2.22 | ! | "TN sample acidified 24 hrs later | 0 | 44 | 1.6435 | 2017-12-04 13:45
JBT04 | JBT04-12152017-GR | 2017-12-15 12:45 | 43.4 | 21.7 |  |  |  | 1432.2 | 716.1 | 3.156 | 2.855 | 2.2 | ! | TN sample acidified at VAEL. | 0 | 33 | 1.5185 | 2017-12-15 12:45
JBT04 | JBT04-12192017-GR | 2017-12-19 11:45 | 24.2 | 17.6 |  |  |  | 798.6 | 580.8 | 2.9023 | 2.764 | 2.2 | ! | TN sample acidified at VAEL. | 0 | 33 | 1.5185 | 2017-12-19 11:45
JBT04 | JBT04-12272017-GR | 2017-12-27 12:00 | 18.4 | 15.9 |  |  |  | 1840 | 1590 | 3.2648 | 3.2014 |  |  | Sample grabbed at outlet | 100 | 100 | 2 | 2017-12-27 12:00
JBT04 | JBT04-01122018-GR | 2018-01-12 17:00 | 367 |  |  |  |  | 477100 |  | 5.6786 |  | 3.61 |  |  | 1300 | 1300 | 3.1139 | 2018-01-12 17:00
JBT04 | JBT04-01162018-GR | 2018-01-16 14:00 | 49.9 | 24.2 |  |  |  | 64870 | 31460 | 4.812 | 4.4978 | 3.99 | ! | TN sample acidified at VAEL. Sample grabbed at outlet | 1300 | 1300 | 3.1139 | 2018-01-16 14:00
JBT04 | JBT04-01242018-GR | 2018-01-24 11:30 | 158 | 52.8 |  |  |  | 158000.0158 | 52800.0053 | 5.1987 | 4.7226 |  |  | Sample grabbed at outlet | 1000.0001 | 1000.0001 | 3 | 2018-01-24 11:30
JBT04 | JBT04-02012018-GR | 2018-02-01 11:45 | 21.2 | 23.1 |  |  |  | 2120 | 2310 | 3.3263 | 3.3636 | 3.04 | ! | TN sample acidified at VAEL. Did not reverse TP and TDP results. Sample grabbed at outlet | 100 | 100 | 2 | 2018-02-01 11:45
JBT04 | JBT04-02052018-GR | 2018-02-05 11:30 | 32.2 | 16.9 |  |  |  | 2125.2 | 1115.4 | 3.3274 | 3.0474 |  |  | Sample grabbed at outlet | 0 | 66 | 1.8195 | 2018-02-05 11:30
JBT04 | JBT04-02212018-GR | 2018-02-21 11:15 | 240 | 108 |  |  |  | 744000.072 | 334800.0324 | 5.8716 | 5.5248 | 3.96 |  |  | 3100.0003 | 3100.0003 | 3.4914 | 2018-02-21 11:15
JBT04 | JBT04-02262018-GR | 2018-02-26 13:30 | 216 | 69.2 |  |  |  | 108000 | 34600 | 5.0334 | 4.5391 |  |  |  | 500 | 500 | 2.699 | 2018-02-26 13:30
JBT04 | JBT04-03092018-GR | 2018-03-09 14:45 | 98.9 | 34 |  |  |  | 19780 | 6800 | 4.2962 | 3.8325 | 3.35 |  |  | 200 | 200 | 2.301 | 2018-03-09 14:45
JBT04 | JBT04-03222018-GR | 2018-03-22 10:15 | 22.5 | 18.4 |  |  |  | 2250 | 1840 | 3.3522 | 3.2648 | 2.96 |  |  | 100 | 100 | 2 | 2018-03-22 10:15
JBT04 | JBT04-03312018-GR | 2018-03-30 10:30 | 838.5 | 180 |  |  |  | 1844700.1677 | 396000.036 | 6.2659 | 5.5977 | 6.39 |  |  | 2200.0002 | 2200.0002 | 3.3424 | 2018-03-30 10:30
JBT05 | JBT05-11292017-GR | 2017-11-29 14:30 | 54.4 | 32.5 |  |  |  | 70720 | 42250 | 4.8495 | 4.6258 |  |  |  | 1300 | 1300 | 3.1139 | 2017-11-29 14:30
JBT05 | JBT05-12042017-GR | 2017-12-04 14:00 | 37.6 | 31 |  |  |  | 33840 | 27900 | 4.5294 | 4.4456 | 17.83 | ! | "TN sample acidified 24 hrs later | 900 | 900 | 2.9542 | 2017-12-04 14:00
JBT05 | JBT05-12152017-GR | 2017-12-15 12:15 | 43.1 | 35.1 |  |  |  | 17240 | 14040 | 4.2365 | 4.1474 | 16.95 | ! | TN sample acidified at VAEL. | 400 | 400 | 2.6021 | 2017-12-15 12:15
JBT05 | JBT05-12192017-GR | 2017-12-19 11:00 | 33.9 | 27.4 |  |  |  | 20340 | 16440 | 4.3084 | 4.2159 | 16.5 | ! | TN sample acidified at VAEL. | 600 | 600 | 2.7782 | 2017-12-19 11:00
JBT05 | JBT05-12272017-GR | 2017-12-27 11:30 | 45.6 | 36.3 |  |  |  | 13680 | 10890 | 4.1361 | 4.037 |  |  |  | 300 | 300 | 2.4771 | 2017-12-27 11:30
JBT05 | JBT05-01092018-GR | 2018-01-09 10:00 | 40.3 | 26.4 |  |  |  | 4030 | 2640 | 3.6053 | 3.4216 |  |  |  | 100 | 100 | 2 | 2018-01-09 10:00
JBT05 | JBT05-01162018-GR | 2018-01-16 15:00 | 56.2 | 39.7 |  |  |  | 84300 | 59550 | 4.9258 | 4.7749 | 22.34 | ! | TN sample acidified at VAEL | 1500 | 1500 | 3.1761 | 2018-01-16 15:00
JBT05 | JBT05-01242018-GR | 2018-01-24 11:00 | 453 | 422 |  |  |  | 3669299.094 | 3418199.156 | 6.5646 | 6.5338 |  |  |  | 8099.998 | 8099.998 | 3.9085 | 2018-01-24 11:00
JBT05 | JBT05-02012018-GR | 2018-02-01 11:00 | 60.3 | 48.9 |  |  |  | 42210 | 34230 | 4.6254 | 4.5344 | 16.42 | ! | TN sample acidified at VAEL. Did not reverse TP and TDP results | 700 | 700 | 2.8451 | 2018-02-01 11:00
JBT05 | JBT05-02052018-GR | 2018-02-05 11:00 | 49 | 38.7 |  |  |  | 14700 | 11610 | 4.1673 | 4.0648 |  |  |  | 300 | 300 | 2.4771 | 2018-02-05 11:00
JBT05 | JBT05-02212018-GR | 2018-02-21 09:30 | 619 | 526.2 |  |  |  | 6313801.238 | 5367241.0524 | 6.8003 | 6.7298 | 11.1 |  |  | 10200.002 | 10200.002 | 4.0086 | 2018-02-21 09:30
JBT05 | JBT05-02262018-GR | 2018-02-26 15:00 | 232 | 160 |  |  |  | 580000 | 400000 | 5.7634 | 5.6021 |  |  |  | 2500 | 2500 | 3.3979 | 2018-02-26 15:00
JBT05 | JBT05-03092018-GR | 2018-03-09 15:30 | 47.3 | 36.2 |  |  |  | 113520 | 86880 | 5.0551 | 4.9389 | 16.55 |  |  | 2400 | 2400 | 3.3802 | 2018-03-09 15:30
JBT05 | JBT05-03222018-GR | 2018-03-22 08:15 | 28.1 | 27 |  |  |  | 30910 | 29700 | 4.4901 | 4.4728 | 17.75 |  |  | 1100 | 1100 | 3.0414 | 2018-03-22 08:15
JBT05 | JBT05-03312018-GR | 2018-03-30 08:30 | 461.5 | 291 |  |  |  | 6137954.1535 | 3870302.619 | 6.788 | 6.5877 | 37.59 |  |  | 13300.009 | 13300.009 | 4.1239 | 2018-03-30 08:30
JBT05 | JBT05-04112018-GR | 2018-04-11 19:00 | 26.6 | 23.35 |  |  |  | 45220 | 39695 | 4.6553 | 4.5987 | 20.44 |  |  | 1700 | 1700 | 3.2304 | 2018-04-11 19:00
JBT06 | JBT06-11292017-GR | 2017-11-29 14:45 | 88.9 | 66 |  |  |  | 98392.5462 | 73047.3347 | 4.993 | 4.8636 |  |  |  | 1106.7778 | 1106.7778 | 3.0441 | 2017-11-29 14:45
JBT06 | JBT06-12042017-GR | 2017-12-04 14:15 | 53.3 | 36 |  |  |  | 30350.9754 | 20499.7207 | 4.4822 | 4.3117 | 18.13 | ! | "TN sample acidified 24 hrs later | 569.4367 | 569.4367 | 2.7554 | 2017-12-04 14:15
JBT06 | JBT06-12152017-GR | 2017-12-15 12:30 | 32.5 | 31.9 |  |  |  | 574.792 | 564.1804 | 2.7595 | 2.7514 | 16.94 | ! | TN sample acidified at VAEL. Sample grabbed at outlet | 17.6859 | 17.6859 | 1.2476 | 2017-12-15 12:30
JBT06 | JBT06-12192017-GR | 2017-12-19 11:15 | 38.6 | 23.4 |  |  |  | 10315.8267 | 6253.6359 | 4.0135 | 3.7961 | 17.56 | ! | TN sample acidified at VAEL. | 267.2494 | 267.2494 | 2.4269 | 2017-12-19 11:15
JBT06 | JBT06-01122018-GR | 2018-01-12 17:45 | 335 |  |  |  |  | 18076935 |  | 7.2571 |  | 13.77 |  |  | 53961 | 53961 | 4.7321 | 2018-01-12 17:45
JBT06 | JBT06-01162018-GR | 2018-01-16 14:45 | 52.6 | 51.5 |  |  |  | 141778.9503 | 138813.9913 | 5.1516 | 5.1424 | 24.54 | ! | TN sample acidified at VAEL | 2695.4173 | 2695.4173 | 3.4306 | 2018-01-16 14:45
JBT06 | JBT06-01242018-GR | 2018-01-24 13:45 | 244 | 225 |  |  |  | 8087755.0402 | 7457970.8362 | 6.9078 | 6.8726 |  |  |  | 33146.537 | 33146.537 | 4.5204 | 2018-01-24 13:45
JBT06 | JBT06-02012018-GR | 2018-02-01 11:15 | 44.3 | 45.5 |  |  |  | 33695.8964 | 34608.6521 | 4.5276 | 4.5392 | 22.36 | ! | TN sample acidified at VAEL. Did not reverse TP and TDP results | 760.6297 | 760.6297 | 2.8812 | 2018-02-01 11:15
JBT06 | JBT06-02052018-GR | 2018-02-05 11:15 | 41.9 | 37.2 |  |  |  | 838 | 744 | 2.9232 | 2.8716 |  |  |  | 0 | 20 | 1.301 | 2018-02-05 11:15
JBT06 | JBT06-02212018-GR | 2018-02-21 10:00 | 303 | 252 |  |  |  | 10348794.2898 | 8606918.0232 | 7.0149 | 6.9348 | 10.77 |  |  | 34154.4366 | 34154.4366 | 4.5334 | 2018-02-21 10:00
JBT06 | JBT06-02262018-GR | 2018-02-26 14:15 | 165 | 138 |  |  |  | 1260146.3444 | 1053940.5789 | 6.1004 | 6.0228 |  |  |  | 7637.2506 | 7637.2506 | 3.8829 | 2018-02-26 14:15
JBT06 | JBT06-03092018-GR | 2018-03-09 15:15 | 64.8 | 55.5 |  |  |  | 455207.389 | 389876.6989 | 5.6582 | 5.5909 | 14.59 |  |  | 7024.8054 | 7024.8054 | 3.8466 | 2018-03-09 15:15
JBT06 | JBT06-03222018-GR | 2018-03-22 09:15 | 30.2 | 24.6 |  |  |  | 30017.0879 | 24451.0053 | 4.4774 | 4.3883 | 22.23 |  |  | 993.9433 | 993.9433 | 2.9974 | 2018-03-22 09:15
JBT06 | JBT06-03312018-GR | 2018-03-30 09:00 | 337.5 | 195 |  |  |  | 20066091.4642 | 11593741.7349 | 7.3025 | 7.0642 | 30.59 |  |  | 59455.0858 | 59455.0858 | 4.7742 | 2018-03-30 09:00
JBT06 | JBT06-04112018-GR | 2018-04-11 17:45 | 29.9 | 25.3 |  |  |  | 51362.0961 | 43460.2352 | 4.7106 | 4.6381 | 21.64 |  |  | 1717.7959 | 1717.7959 | 3.235 | 2018-04-11 17:45
JBT07 | JBT07-11292017-GR | 2017-11-29 12:15 | 31.7 | 24.8 |  |  |  | 3170 | 2480 | 3.5011 | 3.3945 |  |  |  | 100 | 100 | 2 | 2017-11-29 12:15
JBT07 | JBT07-12042017-GR | 2017-12-04 13:30 | 28.2 | 22 |  |  |  | 2820 | 2200 | 3.4502 | 3.3424 | 3.2 | ! | "TN sample acidified 24 hrs later | 100 | 100 | 2 | 2017-12-04 13:30
JBT07 | JBT07-12192017-GR | 2017-12-19 13:15 | 25.7 | 19.4 |  |  |  | 5140 | 3880 | 3.711 | 3.5888 | 2.96 | ! | TN sample acidified at VAEL. | 200 | 200 | 2.301 | 2017-12-19 13:15
JBT07 | JBT07-01122018-GR | 2018-01-12 11:00 | 433 | 361.5 |  |  |  | 866000 | 723000 | 5.9375 | 5.8591 | 13.47 |  | Reversed TP and TDP result | 2000 | 2000 | 3.301 | 2018-01-12 11:00
JBT07 | JBT07-01252018-GR | 2018-01-25 11:45 | 53.2 | 49.2 |  |  |  | 47880 | 44280 | 4.6802 | 4.6462 |  |  | Sample grabbed at outlet | 900 | 900 | 2.9542 | 2018-01-25 11:45
JBT07 | JBT07-02012018-GR | 2018-02-01 13:00 | 23.4 | 23.5 |  |  |  | 7020 | 7050 | 3.8463 | 3.8482 | 4.24 | ! | TN sample acidified at VAEL. Did not reverse TP and TDP results. Sample grabbed at outlet | 300 | 300 | 2.4771 | 2018-02-01 13:00
JBT07 | JBT07-02052018-GR | 2018-02-05 12:30 | 22.2 | 19.8 |  |  |  | 1975.8 | 1762.2 | 3.2957 | 3.2461 |  |  | Sample grabbed at outlet | 0 | 89 | 1.9494 | 2018-02-05 12:30
JBT07 | JBT07-02212018-GR | 2018-02-21 15:15 | 271.5 | 194.2 |  |  |  | 814500 | 582600 | 5.9109 | 5.7654 | 14.9 |  |  | 3000 | 3000 | 3.4771 | 2018-02-21 15:15
JBT07 | JBT07-02262018-GR | 2018-02-26 10:45 | 48.3 | 36.5 |  |  |  | 38640 | 29200 | 4.587 | 4.4654 |  |  |  | 800 | 800 | 2.9031 | 2018-02-26 10:45
JBT07 | JBT07-03092018-GR | 2018-03-09 12:45 | 42.2 | 34.6 |  |  |  | 29540 | 24220 | 4.4704 | 4.3842 | 5.87 |  |  | 700 | 700 | 2.8451 | 2018-03-09 12:45
JBT07 | JBT07-03222018-GR | 2018-03-22 12:30 | 17.9 | 17.9 |  |  |  | 3580 | 3580 | 3.5539 | 3.5539 | 4.3 |  |  | 200 | 200 | 2.301 | 2018-03-22 12:30
JBT07 | JBT07-03312018-GR | 2018-03-30 12:30 | 368 | 138 |  |  |  | 1582399.264 | 593399.724 | 6.1993 | 5.7733 | 11.7 |  |  | 4299.998 | 4299.998 | 3.6335 | 2018-03-30 12:30
JBT11 | JBT11-11292017-GR | 2017-11-29 11:00 | 20.1 | 12.5 |  |  |  | 28140 | 17500 | 4.4493 | 4.243 |  |  |  | 1400 | 1400 | 3.1461 | 2017-11-29 11:00
JBT11 | JBT11-12042017-GR | 2017-12-04 12:00 | 16.2 | 12.2 |  |  |  | 11340.0016 | 8540.0012 | 4.0546 | 3.9315 | 1.31 | ! | "TN sample acidified 24 hrs later | 700.0001 | 700.0001 | 2.8451 | 2017-12-04 12:00
JBT11 | JBT11-12152017-GR | 2017-12-15 13:00 | 14.3 | 11.9 |  |  |  | 5720 | 4760 | 3.7574 | 3.6776 | 1.55 | ! | TN sample acidified at VAEL. Sample grabbed at outlet | 400 | 400 | 2.6021 | 2017-12-15 13:00
JBT11 | JBT11-12192017-GR | 2017-12-19 13:00 | 14 | 12 |  |  |  | 8400.0014 | 7200.0012 | 3.9243 | 3.8573 | 1.49 | ! | TN sample acidified at VAEL. | 600.0001 | 600.0001 | 2.7782 | 2017-12-19 13:00
JBT11 | JBT11-01242018-GR | 2018-01-24 12:15 | 44.9 | 36.6 |  |  |  | 574720 | 468480 | 5.7595 | 5.6707 |  |  | Sample grabbed at outlet | 12800 | 12800 | 4.1072 | 2018-01-24 12:15
JBT11 | JBT11-02012018-GR | 2018-02-01 12:00 | 25.8 | 12.2 |  |  |  | 25800.0026 | 12200.0012 | 4.4116 | 4.0864 | 1.42 | ! | TN sample acidified at VAEL. | 1000.0001 | 1000.0001 | 3 | 2018-02-01 12:00
JBT11 | JBT11-02052018-GR | 2018-02-05 12:00 | 19.1 | 16.7 |  |  |  | 7640 | 6680 | 3.8831 | 3.8248 |  |  | Sample grabbed at outlet | 400 | 400 | 2.6021 | 2018-02-05 12:00
JBT11 | JBT11-02212018-GR | 2018-02-21 14:45 | 140.8 | 105 |  |  |  | 2083841.7037 | 1554001.2705 | 6.3189 | 6.1915 | 2.13 |  |  | 14800.0121 | 14800.0121 | 4.1703 | 2018-02-21 14:45
JBT11 | JBT11-02262018-GR | 2018-02-26 11:15 | 25.2 | 19.1 |  |  |  | 70560.0076 | 53480.0057 | 4.8486 | 4.7282 |  |  |  | 2800.0003 | 2800.0003 | 3.4472 | 2018-02-26 11:15
JBT11 | JBT11-03092018-GR | 2018-03-09 11:45 | 11.7 | 11.3 |  |  |  | 26910.0023 | 25990.0023 | 4.4299 | 4.4148 | 1.76 |  |  | 2300.0002 | 2300.0002 | 3.3617 | 2018-03-09 11:45
JBT11 | JBT11-03222018-GR | 2018-03-22 11:00 | 11.4 | 11.4 |  |  |  | 10260.0011 | 10260.0011 | 4.0111 | 4.0111 | 1.82 |  |  | 900.0001 | 900.0001 | 2.9542 | 2018-03-22 11:00
JBT11 | JBT11-03312018-GR | 2018-03-30 13:00 | 68 | 37.9 |  |  |  | 843200.4896 | 469960.2729 | 5.9259 | 5.6721 | 3.1 |  |  | 12400.0072 | 12400.0072 | 4.0934 | 2018-03-30 13:00
JBT13 | JBT13-11292017-GR | 2017-11-29 10:30 | 35.8 | 24.5 |  |  |  | 3580 | 2450 | 3.5539 | 3.3892 |  |  |  | 100 | 100 | 2 | 2017-11-29 10:30
JBT13 | JBT13-12042017-GR | 2017-12-04 11:15 | 36.8 | 26 |  |  |  | 3680 | 2600 | 3.5658 | 3.415 | 5.72 | ! | "TN sample acidified 24 hrs later | 100 | 100 | 2 | 2017-12-04 11:15
JBT13 | JBT13-12152017-GR | 2017-12-15 13:30 | 182 | 24 |  |  |  | 18200 | 2400 | 4.2601 | 3.3802 | 6.65 | ! | TN sample acidified at VAEL. | 100 | 100 | 2 | 2017-12-15 13:30
JBT13 | JBT13-12192017-GR | 2017-12-19 12:30 | 38.9 | 24.5 |  |  |  | 3890 | 2450 | 3.5899 | 3.3892 | 6.12 | ! | TN sample acidified at VAEL. | 100 | 100 | 2 | 2017-12-19 12:30
JBT13 | JBT13-01092018-GR | 2018-01-09 13:00 | 36.8 | 27.1 |  |  |  | 736 | 542 | 2.8669 | 2.734 |  |  |  | 0 | 20 | 1.301 | 2018-01-09 13:00
JBT13 | JBT13-01162018-GR | 2018-01-16 11:30 | 79.8 | 24 |  |  |  | 15960 | 4800 | 4.203 | 3.6812 | 6.47 | ! | TN sample acidified at VAEL | 200 | 200 | 2.301 | 2018-01-16 11:30
JBT13 | JBT13-01242018-GR | 2018-01-24 12:45 | 129 | 74.2 |  |  |  | 77400.0129 | 44520.0074 | 4.8887 | 4.6486 |  |  | IS THIS JBT13 OR JBT14? | 600.0001 | 600.0001 | 2.7782 | 2018-01-24 12:45
JBT13 | JBT13-02012018-GR | 2018-02-01 12:15 | 31.9 | 25.4 |  |  |  | 3190 | 2540 | 3.5038 | 3.4048 | 2.51 | ! | TN sample acidified at VAEL. | 100 | 100 | 2 | 2018-02-01 12:15
JBT13 | JBT13-02212018-GR | 2018-02-21 14:00 | 188 | 108 |  |  |  | 75200 | 43200 | 4.8762 | 4.6355 | 3.75 |  |  | 400 | 400 | 2.6021 | 2018-02-21 14:00
JBT13 | JBT13-02262018-GR | 2018-02-26 12:15 | 48.6 | 28.6 |  |  |  | 4860 | 2860 | 3.6866 | 3.4564 |  |  |  | 100 | 100 | 2 | 2018-02-26 12:15
JBT13 | JBT13-03092018-GR | 2018-03-09 10:30 | 51.1 | 21.9 |  |  |  | 10220 | 4380 | 4.0095 | 3.6415 | 5.17 |  |  | 200 | 200 | 2.301 | 2018-03-09 10:30
JBT13 | JBT13-03222018-GR | 2018-03-22 11:45 | 24.5 | 20.1 |  |  |  | 2450 | 2010 | 3.3892 | 3.3032 | 5.27 |  |  | 100 | 100 | 2 | 2018-03-22 11:45
JBT13 | JBT13-03312018-GR | 2018-03-30 14:00 | 406 | 91.9 |  |  |  | 243600.0406 | 55140.0092 | 5.3867 | 4.7415 | 8.85 |  |  | 600.0001 | 600.0001 | 2.7782 | 2018-03-30 14:00
JBT13 | JBT13-04112018-GR | 2018-04-11 14:45 | 31.4 | 21.6 |  |  |  | 6280 | 4320 | 3.798 | 3.6355 | 5.38 |  |  | 200 | 200 | 2.301 | 2018-04-11 14:45
JBT14 | JBT14-11292017-GR | 2017-11-29 10:15 | 38 | 28.3 |  |  |  | 38000 | 28300 | 4.5798 | 4.4518 |  |  |  | 1000 | 1000 | 3 | 2017-11-29 10:15
JBT14 | JBT14-12042017-GR | 2017-12-04 11:15 | 73.7 | 27.7 |  |  |  | 36850 | 13850 | 4.5664 | 4.1414 | 8.28 | ! | "TN sample acidified 24 hrs later | 500 | 500 | 2.699 | 2017-12-04 11:15
JBT14 | JBT14-12152017-GR | 2017-12-15 13:45 | 56.7 | 17.2 |  |  |  | 22680 | 6880 | 4.3556 | 3.8376 | 8.1 | ! | TN sample acidified at VAEL. Sample grabbed at outlet | 400 | 400 | 2.6021 | 2017-12-15 13:45
JBT14 | JBT14-12192017-GR | 2017-12-19 12:30 | 25 | 23.6 |  |  |  | 10000 | 9440 | 4 | 3.975 | 8.22 | ! | TN sample acidified at VAEL. Sample grabbed at outlet | 400 | 400 | 2.6021 | 2017-12-19 12:30
JBT14 | JBT14-02052018-GR | 2018-02-05 12:15 | 46 | 37.8 |  |  |  | 9200 | 7560 | 3.9638 | 3.8785 |  |  | Sample grabbed at outlet | 200 | 200 | 2.301 | 2018-02-05 12:15
JBT14 | JBT14-02212018-GR | 2018-02-21 13:45 | 288 | 204 |  |  |  | 2966400.864 | 2101200.612 | 6.4722 | 6.3225 | 4.28 |  |  | 10300.003 | 10300.003 | 4.0128 | 2018-02-21 13:45
JBT14 | JBT14-02262018-GR | 2018-02-26 12:15 | 239 | 122 |  |  |  | 501900.0478 | 256200.0244 | 5.7006 | 5.4086 |  |  |  | 2100.0002 | 2100.0002 | 3.3222 | 2018-02-26 12:15
JBT14 | JBT14-03092018-GR | 2018-03-09 11:00 | 34.8 | 28.5 |  |  |  | 80040.007 | 65550.0057 | 4.9033 | 4.8166 | 7.55 |  |  | 2300.0002 | 2300.0002 | 3.3617 | 2018-03-09 11:00
JBT14 | JBT14-03222018-GR | 2018-03-22 11:45 | 28.8 | 27.4 |  |  |  | 20160.0029 | 19180.0027 | 4.3045 | 4.2828 | 7.29 |  |  | 700.0001 | 700.0001 | 2.8451 | 2018-03-22 11:45
JBT14 | JBT14-03312018-GR | 2018-03-30 13:45 | 402.25 | 122 |  |  |  | 5792404.5454 | 1756801.3786 | 6.7629 | 6.2447 | 9.75 |  |  | 14400.0113 | 14400.0113 | 4.1584 | 2018-03-30 13:45
JBT14 | JBT14-04112018-GR | 2018-04-11 13:30 | 31.3 | 27.4 |  |  |  | 6260 | 5480 | 3.7966 | 3.7388 | 8.05 |  |  | 200 | 200 | 2.301 | 2018-04-11 13:30
JBT16 | JBT16-11292017-GR | 2017-11-29 12:00 | 53.7 | 10.7 |  |  |  | 8055 | 1605 | 3.9061 | 3.2055 |  |  |  | 100 | 150 | 2.1761 | 2017-11-29 12:00
JBT16 | JBT16-12042017-GR | 2017-12-04 13:15 | 40.5 | 9.6 |  |  |  | 8100 | 1920 | 3.9085 | 3.2833 | 6.96 | ! | "TN sample acidified 24 hrs later | 200 | 200 | 2.301 | 2017-12-04 13:15
JBT16 | JBT16-12152017-GR | 2017-12-15 13:15 | 12 | 9.9 |  |  |  | 1200 | 990 | 3.0792 | 2.9956 | 6.5 | ! | TN sample acidified at VAEL. Sample grabbed at outlet | 100 | 100 | 2 | 2017-12-15 13:15
JBT16 | JBT16-12192017-GR | 2017-12-19 13:00 | 24.6 | 19.3 |  |  |  | 7380 | 5790 | 3.8681 | 3.7627 | 3.03 | ! | TN sample acidified at VAEL. | 300 | 300 | 2.4771 | 2017-12-19 13:00
JBT16 | JBT16-12272017-GR | 2017-12-27 13:30 | 26.4 | 12.1 |  |  |  | 5280 | 2420 | 3.7226 | 3.3838 |  |  |  | 200 | 200 | 2.301 | 2017-12-27 13:30
JBT16 | JBT16-01092018-GR | 2018-01-09 11:15 |  |  | 71.2 | 12.1 | [8 empty] | 100 |  |  | 2018-01-09 11:15
JBT16 | JBT16-01162018-GR | 2018-01-16 13:00 | 30.7 | 12 |  |  |  | 27630.0031 | 10800.0012 | 4.4414 | 4.0334 | 8.24 | ! | TN sample acidified at VAEL | 900.0001 | 900.0001 | 2.9542 | 2018-01-16 13:00
JBT16 | JBT16-01252018-GR | 2018-01-25 10:30 | 20.3 | 15.3 |  |  |  | 24360.002 | 18360.0015 | 4.3867 | 4.2639 |  |  | Sample grabbed at outlet | 1200.0001 | 1200.0001 | 3.0792 | 2018-01-25 10:30
JBT16 | JBT16-02012018-GR | 2018-02-01 13:15 | 17.95 | 11.7 |  |  |  | 8975 | 5850 | 3.953 | 3.7672 | 3.39 | ! | TN sample acidified at VAEL. | 500 | 500 | 2.699 | 2018-02-01 13:15
JBT16 | JBT16-02052018-GR | 2018-02-05 12:30 | 16.7 | 11 |  |  |  | 6680 | 4400 | 3.8248 | 3.6435 |  |  |  | 400 | 400 | 2.6021 | 2018-02-05 12:30
JBT16 | JBT16-02212018-GR | 2018-02-21 15:45 | 100 | 59.6 |  |  |  | 399999.88 | 238399.9285 | 5.6021 | 5.3773 | 4.6 |  |  | 3999.9988 | 3999.9988 | 3.6021 | 2018-02-21 15:45
JBT16 | JBT16-02262018-GR | 2018-02-26 10:30 | 30.3 | 14.7 |  |  |  | 36360.003 | 17640.0015 | 4.5606 | 4.2465 |  |  |  | 1200.0001 | 1200.0001 | 3.0792 | 2018-02-26 10:30
JBT16 | JBT16-03092018-GR | 2018-03-09 12:15 | 82.7 | 11.9 |  |  |  | 99240.0083 | 14280.0012 | 4.9967 | 4.1547 | 5.59 |  |  | 1200.0001 | 1200.0001 | 3.0792 | 2018-03-09 12:15
JBT16 | JBT16-03222018-GR | 2018-03-22 13:00 | 23.65 | 8.455 |  |  |  | 14190.0024 | 5073.0008 | 4.152 | 3.7053 | 5.05 |  |  | 600.0001 | 600.0001 | 2.7782 | 2018-03-22 13:00
JBT16 | JBT16-03312018-GR | 2018-03-30 12:15 | 63.3 | 30.7 |  |  |  | 177240.019 | 85960.0092 | 5.2486 | 4.9343 | 8.22 |  |  | 2800.0003 | 2800.0003 | 3.4472 | 2018-03-30 12:15
JBT18 | JBT18-11292017-GR | 2017-11-29 11:30 | 59.7 | 19.5 |  |  |  | 11940 | 3900 | 4.077 | 3.5911 |  |  |  | 200 | 200 | 2.301 | 2017-11-29 11:30
JBT18 | JBT18-12042017-GR | 2017-12-04 12:30 | 35.4 | 15.3 |  |  |  | 3540 | 1530 | 3.549 | 3.1847 | 0.51 | ! | "TN sample acidified 24 hrs later | 100 | 100 | 2 | 2017-12-04 12:30
JBT18 | JBT18-12192017-GR | 2017-12-19 12:15 | 33.4 | 19.9 |  |  |  | 2204.4 | 1313.4 | 3.3433 | 3.1184 | 0.35 | ! | TN sample acidified at VAEL. | 0 | 66 | 1.8195 | 2017-12-19 12:15
JBT18 | JBT18-01092018-GR | 2018-01-09 13:45 | 23.5 | 12.8 |  |  |  | 470 | 256 | 2.6721 | 2.4082 |  |  |  | 0 | 20 | 1.301 | 2018-01-09 13:45
JBT18 | JBT18-01122018-GR | 2018-01-12 14:00 | 264.5 | 219.3 |  |  |  | 978650 | 811410 | 5.9906 | 5.9092 | 1.24 |  | Reversed TP and TDP result | 3700 | 3700 | 3.5682 | 2018-01-12 14:00
JBT18 | JBT18-01252018-GR | 2018-01-25 11:00 | 61 | 42.4 |  |  |  | 48800 | 33920 | 4.6884 | 4.5305 |  |  | Sample grabbed at outlet | 800 | 800 | 2.9031 | 2018-01-25 11:00
JBT18 | JBT18-02212018-GR | 2018-02-21 12:45 | 317.5 | 240 |  |  |  | 635000.0317 | 480000.024 | 5.8028 | 5.6812 | 2.09 |  |  | 2000.0001 | 2000.0001 | 3.301 | 2018-02-21 12:45
JBT18 | JBT18-02262018-GR | 2018-02-26 10:00 | 174.4 | 76.2 |  |  |  | 69760 | 30480 | 4.8436 | 4.484 |  |  |  | 400 | 400 | 2.6021 | 2018-02-26 10:00
JBT18 | JBT18-03092018-GR | 2018-03-09 13:30 | 134 | 76.2 |  |  |  | 67000 | 38100 | 4.8261 | 4.5809 | 1.16 |  |  | 500 | 500 | 2.699 | 2018-03-09 13:30
JBT18 | JBT18-03222018-GR | 2018-03-22 13:45 | 254 | 153 |  |  |  | 47625 | 28687.5 | 4.6778 | 4.4577 | 1.28 |  |  | 100 | 187.5 | 2.273 | 2018-03-22 13:45
JBT18 | JBT18-03312018-GR | 2018-03-30 11:45 | 368 | 66.6 |  |  |  | 1619199.3008 | 293039.8735 | 6.2093 | 5.4669 | 1.64 | ! | Reversed TP and TDP result | 4399.9981 | 4399.9981 | 3.6435 | 2018-03-30 11:45
JBT18 | JBT18-04112018-GR | 2018-04-11 09:45 | 75.2 | 30 |  |  |  | 37600 | 15000 | 4.5752 | 4.1761 | 0.84 |  |  | 500 | 500 | 2.699 | 2018-04-11 09:45
JBT19 | JBT19-11292017-GR | 2017-11-29 11:45 | 50.6 | 12.7 |  |  |  | 15180 | 3810 | 4.1813 | 3.5809 |  |  |  | 300 | 300 | 2.4771 | 2017-11-29 11:45
JBT19 | JBT19-12042017-GR | 2017-12-04 12:15 | 54.9 | 10.5 |  |  |  | 5490 | 1050 | 3.7396 | 3.0212 | 0.39 | ! | "TN sample acidified 24 hrs later | 100 | 100 | 2 | 2017-12-04 12:15
JBT19 | JBT19-12192017-GR | 2017-12-19 12:00 | 29.5 | 16.5 |  |  |  | 2950 | 1650 | 3.4698 | 3.2175 | 0.41 | ! | TN sample acidified at VAEL. | 100 | 100 | 2 | 2017-12-19 12:00
JBT19 | JBT19-01122018-GR | 2018-01-12 12:00 |  |  | 2445 | 225 | Intake buried with sediment. |  |  |  |  | 1.39 |  |  | 5099.9969 |  |  | 2018-01-12 12:00
JBT19 | JBT19-02212018-GR | 2018-02-21 12:30 |  |  | 7872 | 64.4 | Intake buried with sediment. |  |  |  |  | 2.79 |  |  | 4500 |  |  | 2018-02-21 12:30
JBT19 | JBT19-02262018-GR | 2018-02-26 09:30 |  |  | 1890 | 55.7 | Intake buried with sediment. | [7 empty] | 400 |  |  | 2018-02-26 09:30
JBT19 | JBT19-03092018-GR | 2018-03-09 13:45 |  |  | 2700 | 82.4 | Intake buried with sediment. |  |  |  |  | 2.16 |  |  | 500 |  |  | 2018-03-09 13:45
JBT19 | JBT19-03312018-GR | 2018-03-30 11:30 | 133 | 55.7 |  |  |  | 492099.9069 | 206089.961 | 5.6921 | 5.3141 | 1.84 |  |  | 3699.9993 | 3699.9993 | 3.5682 | 2018-03-30 11:30

## TP
Site | Slope | Intercept | Low Flow | Mod Flow | High Flow | EstLow Back Transformed g | EstMod Back Transformed g | EstHighBack Transformed g | Est Low Grab | Est Mod Grab | Est HighGrab
JBT01 | 1.6228 | -0.09451 | 2.4771 | 3.1139 | 4.1761 | 0.008421 | 0.090949 | 4.8134 | 28.0699 | 69.9607 | 320.8926
JBT02 | 1.3707 | 1.3762 | 2 | 2.699 | 3.7404 | 0.01311 | 0.11904 | 3.185 | 131.0992 | 238.0719 | 579.0985 | still overestimates. Is improved if 3/30 point is removed…
JBT04 | 1.5883 | 0.4746 | 2 | 2.9031 | 3.4771 | 0.0044792 | 0.12178 | 0.99383 | 44.792 | 152.2257 | 331.2764
JBT05 | 1.6147 | -0.02806 | 2.6021 | 3.5051 | 4.1761 | 0.014907 | 0.42812 | 5.1869 | 37.2668 | 133.7875 | 345.793
JBT06 | 1.298 | 0.9257 | 2.699 | 4.301 | 4.8978 | 0.026851 | 3.2243 | 19.191 | 53.7023 | 161.2156 | 242.8045
JBT07 | 1.7479 | -0.2533 | 2.301 | 3.0414 | 3.7482 | 0.0058704 | 0.11554 | 1.9868 | 29.3522 | 105.0407 | 354.7887
JBT11 | 1.4759 | -0.1622 | 2.699 | 3.3617 | 4.1461 | 0.0066254 | 0.063005 | 0.90588 | 13.2507 | 27.3934 | 64.7057 | Underestimates but not if you ignore highest concentration point
JBT13 | 1.6352 | 0.4236 | 2 | 2.699 | 3.0414 | 0.0049431 | 0.0687 | 0.24939 | 49.4311 | 137.3997 | 226.7215 | Overestimates low end and underestimates high end
JBT14 | 1.5503 | 0.1754 | 2.301 | 3.0414 | 4.301 | 0.0055295 | 0.077709 | 6.9709 | 27.6476 | 70.6445 | 348.5434
JBT16 | 1.32 | 0.6236 | 2.301 | 2.9542 | 3.699 | 0.004581 | 0.033358 | 0.3208 | 22.905 | 37.0645 | 64.1609
JBT18 | 1.4893 | 0.7436 | 2 | 2.9031 | 3.8129 | 0.0052747 | 0.11673 | 2.6435 | 52.7473 | 145.9089 | 406.6853 | overestimates low end
JBT19 | 1.3323 | 0.9249 | 2 | 2.9031 | 3.8129 | 0.003886 | 0.062042 | 1.0112 | 38.8597 | 77.5527 | 144.4596

## TDP
Site | Slope | Intercept | Low Flow | Mod Flow | High Flow | EstLow Back Transformed g | EstMod Back Transformed g | EstHighBack Transformed g | Est Low Grab | Est Mod Grab | Est HighGrab
JBT01 | 1.3992 | 0.24069 | 2.4771 | 3.1139 | 4.1761 | 0.0050904 | 0.039611 | 1.2134 | 16.968 | 30.4698 | 80.893
JBT02 | 1.3427 | 1.0826 | 2 | 2.699 | 3.6021 | 0.0058607 | 0.050869 | 0.82989 | 58.6071 | 101.7373 | 207.4722 | still overestimates. Is improved if 3/30 point is removed…
JBT04 | 1.4132 | 0.54081 | 2 | 2.9031 | 3.4771 | 0.0023289 | 0.043992 | 0.28482 | 23.289 | 54.9895 | 94.9406
JBT05 | 1.6209 | -0.158 | 2.6021 | 3.5051 | 4.2765 | 0.011473 | 0.33381 | 5.939 | 28.6826 | 104.3152 | 314.2354
JBT06 | 1.2642 | 0.9326 | 2.699 | 4.0763 | 4.8978 | 0.022113 | 1.2188 | 13.3184 | 44.225 | 102.2284 | 168.5038
JBT07 | 1.6458 | -0.08602 | 2.301 | 3.0414 | 3.7482 | 0.0050231 | 0.08307 | 1.2097 | 25.1153 | 75.518 | 216.0155
JBT11 | 1.4368 | -0.15668 | 2.699 | 3.3617 | 4.1461 | 0.0052623 | 0.047143 | 0.63159 | 10.5245 | 20.4969 | 45.1136 | Underestimates but not if you ignore highest concentration point
JBT13 | 1.2046 | 1.0776 | 2 | 2.9031 | 3.0414 | 0.0030676 | 0.037555 | 0.055114 | 30.6761 | 46.9431 | 50.1036 | underestimates high end
JBT14 | 1.4537 | 0.257 | 2.301 | 3.0414 | 4.301 | 0.0039995 | 0.047673 | 3.2315 | 19.9976 | 43.3391 | 161.5762
JBT16 | 1.2918 | 0.365 | 2.301 | 2.9542 | 3.699 | 0.0021753 | 0.015183 | 0.13912 | 10.8764 | 16.8697 | 27.8249
JBT18 | 1.424 | 0.6169 | 2 | 2.9031 | 3.8129 | 0.0029168 | 0.056351 | 1.113 | 29.1676 | 70.4385 | 171.2282
JBT19 | 1.404 | 0.258 | 2 | 2.9031 | 3.8129 | 0.0011641 | 0.021574 | 0.40863 | 11.6413 | 26.968 | 58.3757