## Sheet1
| Pipe diam. (in.) | Field acres | L/15 min | L/min | L/s | CFS |  | # |  |  | Max CFS |  | 0.25502 | 0.69 | 1.1 | cfs
JBT01 | 6 | 25 | 17600 | 1173.3333 | 19.5556 | 0.69052 |  | 5 | Large 60-V trapezoidal flume |  | 0.347
JBT02 | 4 | 4.7 | 5700 | 380 | 6.3333 | 0.22363 |  | 1 | Extra large 60-V trapezoidal flume |  | 1.548 | no approach
JBT04 | 4 | 5.7 | 3400 | 226.6667 | 3.7778 | 0.1334 |  | 4 | 1.5 ft H flume |  | 5.42 | no approach | .38 ft | 0.61 ft | 0.75
JBT05 | 8 | 94 | 27074 | 1804.9333 | 30.0822 | 1.0622 |  | 2 | 6" Palmer Bowlus flume |  | 0.295
JBT06 | 12 | 91 |  | 0 | 0 | 0 |  | 2 | 12" Thelmar weir in upsized pipe |  | 0.559
JBT07 | 4 | 28 | 5900 | 393.3333 | 6.5556 | 0.23148 |  | 0 | 15" Thelmar weir in upsized pipe |  | 0.944
JBT11 | 8 | 51 | 22900 | 1526.6667 | 25.4444 | 0.89846 |  |  | min cfs | min lps
JBT13 | 6 | 22 | 13900 | 926.6667 | 15.4444 | 0.54535 |  |  | 0.0057 | 0.16142
JBT14 | 8 | 33 | 24700 | 1646.6667 | 27.4444 | 0.96908 |  |  | 0.01 | 0.11111
JBT16 | 4 | 7 | 5600 | 373.3333 | 6.2222 | 0.21971
JBT18 | 6 | 11 | 6500 | 433.3333 | 7.2222 | 0.25502
JBT19 | 6 | 10 | 8300 | 553.3333 | 9.2222 | 0.32564
[7 empty] | JBT1 | JBT5 | JBT13
ACT1 | 6 | 40 |  |  |  |  | 1.1048 | 0.45201 | 0.99155 |  | 6" magmeter (from JBT19)
ACT2 | 8 | 30 |  |  |  |  | 0.82863 | 0.33901 | 0.74367 |  | 8" magmeter (from JBT14)
ACT3 | 8 | 35 |  |  |  |  | 0.96673 | 0.39551 | 0.86761 |  | 15" Thel-mar weir with 2150
ACT4 | 6 | 25 |  |  |  |  | 0.69052 | 0.28251 | 0.61972 |  | 6" magmeter (from JBT1)
ACT5 | 6 | 15 |  |  |  |  | 0.41431 | 0.1695 | 0.37183 |  | 6" magmeter (from JBT13)
| Need | [9 empty] | Thel-mar weir opening is 35% pipe cross section
15" culvert
2 15" Thel-mar weirs
borrow 2150s