## Sheet1
[8 empty] | Page 14 | Page 15
| IFC 100 manual P22, min flow rates | [7 empty] | MI cert Q1 ( < +/- 5% error above min.) | Max measuring eror
DN in. | DN mm | DN cm | gal/min | gal/hr | gal/s | l/s |  | Q min. (l/s) | V mm/s | Q l/s
4 | 100 | 10 | 37 | 2220 | 0.61667 | 2.3433 |  | 0.11111 | 0.5 | 1.25
6 | 150 | 15 | 84 | 5040 | 1.4 | 5.32 |  | 0.27778 | 0.5 | 2.8125
8 | 200 | 20 | 149 | 8940 | 2.4833 | 9.4367 |  | 0.44444 | 0.5 | 5
10 | 250 | 25 | 233 | 13980 | 3.8833 | 14.7567 |  | 0.69444 | 0.5 | 7.8125
3
|  |  | Flow rates (l/s) |  |  |  |  | Flow rates (gpm)
|  | Waterflux 3000 size | 1 | 2 | 3 |  | Waterflux 3000 size
|  | 4 | 0.0275 | 0.11 | 1.25 |  | 4 | 0.43593 | 1.7437 | 19.8151
|  | 6 | 0.07 | 0.28 | 2.8125 |  | 6 | 1.1096 | 4.4386 | 44.5839
|  | 8 | 0.11 | 0.44 | 5 |  | 8 | 1.7437 | 6.9749 | 79.2602
|  | 10 | 0.1725 | 0.69 | 7.8125 |  | 10 | 2.7345 | 10.9379 | FALSE
[7 empty] | Accuracy | ~15% | ~4% | ~1%